## P1
P1.a | Determinar magnitud máxima promedio
Para determinar Magnitud Máxima Promedio
Mw = 5.16 + 1.12log(L)
Para detemrinar desplazamiento
logD = 1.03Mw - 7.03
=> | D = 10^(1.03Mw-7.03)
| Falla | L [km] | Mw | D[m] |  |  | ¿Adjuntar errores?
| San Andreas | 473 | 8.1558 | 23.4704
| Hayward | 151 | 7.6005 | 6.2874
| Calaveras | 123 | 7.5007 | 4.9627
| Concrod/GV | 56 | 7.118 | 2.0022
| San Gregorio | 176 | 7.675 | 7.5028
| Greenville | 51 | 7.0725 | 1.7974
| Mt Diablo | 25 | 6.7257 | 0.7897
|  | Promedio | 7.4069 | 6.6875
|  | Máximo | 8.1558 | 23.4704
|  | Mínimo | 6.7257 | 0.7897
P1.b
| Pf.s | 20 | km | Profundidad de la falla supuesta
Magnitud en función del área
Mw = 3.98 + 1.02logA
Diferencia entre a y b
[8 empty] | Mw.a-Mw.b | D.a-D.b
| Falla | L[km] | Pf.s[km] | A[km2] | Mw | D[m] |  | DMw | DD
| San Andreas | 473 | 20 | 9460 | 8.0354 | 17.6389 |  | 0.12044 | 5.8315 | -> Quizás 20km no es representativo para todos, por lo que puede nos er correcto considerar 20km para la profundidad asumida.
| Hayward | 151 | 20 | 3020 | 7.5296 | 5.3149 |  | 0.070847 | 0.97245 | -> Quizás Mt Diablo tiene una profundidad media de 10km por lo que se estaría subestimando el Mw real
| Calaveras | 123 | 20 | 2460 | 7.4388 | 4.2847 |  | 0.06194 | 0.678 | -> Recomendación de sobreestimar ¿?
| Concrod/GV | 56 | 20 | 1120 | 7.0902 | 1.8746 |  | 0.027768 | 0.12761
| San Gregorio | 176 | 20 | 3520 | 7.5975 | 6.2431 |  | 0.077501 | 1.2597
| Greenville | 51 | 20 | 1020 | 7.0488 | 1.6992 |  | 0.023706 | 0.09827
| Mt Diablo | 25 | 20 | 500 | 6.7329 | 0.80341 |  | -0.0072566 | -0.013709
| Promedio | 150.7143 | 20 | 3014.2857 | 7.3533 | 5.4084
| Máximo | 473 | 20 | 9460 | 8.0354 | 17.6389
| Mínimo | 25 | 20 | 500 | 6.7329 | 0.80341
P1.c | Suponiendo que:
Dpromedio = 2/3 Dmáximo
| D.max | 17.6389 | m
| D.promedio | 11.7593 | m
Geotechnical Earthquake Engineering Kramer 1996
Momento Sísmico
M0 = m*A*D.avg
| m | 3000000 | N/m2 | [6 empty] | 300000000000 | dyne/cm2
| A | 9460 | km2 | Asociado al desplazamiento máximo (San Andreas) | [5 empty] | 3 | MPa
|  | 9460000000 | m2 | [6 empty] | 3000000 | N/m2
| D.avg | 11.7593 | m
| Mo | 3.3373e+17 | N-m
Magnitud de Momento (Mw)
| Mw | 0.98226
Suponiendo que:
Dpromedio = 2/3 Dmáximo
| Falla | D[m] | A[km2] | D.prom[m] | Mo [N-m] | Mw
| San Andreas | 17.6389 | 9460 | 11.7593 | 3.3373e+17 | 5.6523
| Hayward | 5.3149 | 3020 | 3.5433 | 32102010532055736 | 4.9744
| Calaveras | 4.2847 | 2460 | 2.8564 | 21080530034864284 | 4.8526
| Concrod/GV | 1.8746 | 1120 | 1.2497 | 4199102471625400 | 4.3854
| San Gregorio | 6.2431 | 3520 | 4.162 | 43951164000105264 | 5.0653
| Greenville | 1.6992 | 1020 | 1.1328 | 3466294897642343 | 4.3299
| Mt Diablo | 0.80341 | 500 | 0.53561 | 8.0341e+14 | 3.9066
| m | 3000000 | N/m2 | Rigidez de la corteza
|  | 300000000000 | dyne/cm2
Note on D57: Alexis Contreras: Longitud de la superficie de ruptura
Note on E57: Alexis Contreras R: Magnitud de momento?
Note on F57: Alexis Contreras R: Máximo desplazamiento de la superficie
Note on F77: Alexis Contreras R: Área de ruptura, con estas se calcula Mw nuevamente