## P1
P1.a | Determinar magnitud máxima promedio
Para determinar Magnitud Máxima Promedio
Mw = 5.16 + 1.12log(L)
Para detemrinar desplazamiento
logD = 1.03Mw - 7.03
=> | D = 10^(1.03Mw-7.03)
| Falla | L [km] | Mw | D[m] |  |  | ¿Adjuntar errores?
| San Andreas | 473 | 8.1558 | 23.4704
| Hayward | 151 | 7.6005 | 6.2874
| Calaveras | 123 | 7.5007 | 4.9627
| Concrod/GV | 56 | 7.118 | 2.0022
| San Gregorio | 176 | 7.675 | 7.5028
| Greenville | 51 | 7.0725 | 1.7974
| Mt Diablo | 25 | 6.7257 | 0.7897
|  | Promedio | 7.4069 | 6.6875
|  | Máximo | 8.1558 | 23.4704
|  | Mínimo | 6.7257 | 0.7897
P1.b
| Pf.s | 20 | km | Profundidad de la falla supuesta
Magnitud en función del área
Mw = 3.98 + 1.02logA
Diferencia entre a y b
[8 empty] | Mw.a-Mw.b | D.a-D.b
| Falla | L[km] | Pf.s[km] | A[km2] | Mw | D[m] |  | DMw | DD
| San Andreas | 473 | 20 | 9460 | 8.0354 | 17.6389 |  | 0.12044 | 5.8315 | -> Quizás 20km no es representativo para todos, por lo que puede nos er correcto considerar 20km para la profundidad asumida.
| Hayward | 151 | 20 | 3020 | 7.5296 | 5.3149 |  | 0.070847 | 0.97245 | -> Quizás Mt Diablo tiene una profundidad media de 10km por lo que se estaría subestimando el Mw real
| Calaveras | 123 | 20 | 2460 | 7.4388 | 4.2847 |  | 0.06194 | 0.678 | -> Recomendación de sobreestimar ¿?
| Concrod/GV | 56 | 20 | 1120 | 7.0902 | 1.8746 |  | 0.027768 | 0.12761
| San Gregorio | 176 | 20 | 3520 | 7.5975 | 6.2431 |  | 0.077501 | 1.2597
| Greenville | 51 | 20 | 1020 | 7.0488 | 1.6992 |  | 0.023706 | 0.09827
| Mt Diablo | 25 | 20 | 500 | 6.7329 | 0.80341 |  | -0.0072566 | -0.013709
| Promedio | 150.7143 | 20 | 3014.2857 | 7.3533 | 5.4084
| Máximo | 473 | 20 | 9460 | 8.0354 | 17.6389
| Mínimo | 25 | 20 | 500 | 6.7329 | 0.80341
P1.c
Suponiendo que:
| Dpromedio = 2/3 Dmáximo | [9 empty] | Geotechnical Earthquake Engineering Kramer 1996
| Falla | D[m] | A[km2] | D.prom[m] | Mo [N-m] | Mw
| San Andreas | 17.6389 | 9460 | 11.7593 | 3.3373e+21 | 8.3189
| Hayward | 5.3149 | 3020 | 3.5433 | 3.2102e+20 | 7.641
| Calaveras | 4.2847 | 2460 | 2.8564 | 2.1081e+20 | 7.5193
| Concrod/GV | 1.8746 | 1120 | 1.2497 | 4.1991e+19 | 7.0521
| San Gregorio | 6.2431 | 3520 | 4.162 | 4.3951e+20 | 7.732
| Greenville | 1.6992 | 1020 | 1.1328 | 3.4663e+19 | 6.9966
| Mt Diablo | 0.80341 | 500 | 0.53561 | 8.0341e+18 | 6.5733
| m | 30000000000 | N/m2 | Rigidez de la corteza
|  | 300000000000 | dyne/cm2 |  |  |  | 1dyne/cm2 = 0.1N/m2
Note on D57: Alexis Contreras: Longitud de la superficie de ruptura
Note on E57: Alexis Contreras R: Magnitud de momento?
Note on F57: Alexis Contreras R: Máximo desplazamiento de la superficie
Note on F77: Alexis Contreras R: Área de ruptura, con estas se calcula Mw nuevamente

## P2
|  | [cm/s2] | [cm/s2] | [cm/s2] | [cm/s2] | [cm/s2] | s | s
| Registro | PGA | 3a AMS | 5a AMS | 7a AMS | 9 AMS | tb | t90 | tb: Duración del movimiento fuerte
| Concepción | 393.209 | -339.717 | -318.454 | -311.772 | -299.826 | 104.775 | 130.95 | t90: duración con método de intensidad de árias
| Talca | 462.265 | 387.278 | 325.807 | 306.49 | 297.475 | 112.065 | 127.175
| Santiago Centro | 210.561 | -194.311 | -177.666 | -168.545 | -163.549 | 45.025 | 145.25
| Valparaíso | 93.569 | 97.148 | 78.869 | 78.164 | 74.741 | 20.26 | 48.455
| Pica | 708.282 | 628.821 | 622.935 | 603.315 | 598.41 | 65.78 | 188.405
| Northridge | 1744.533 | 1527.709 | 1196.323 | 1078.999 | 901.388 | 27.32 | 55.76
RESULTADOS MATLAB
CONCEPCION
TALCA
SANTIAGO CENTRO
VALPARAÍSO
PICA
NORTHRIDGE

## P3
-> Carpeta de resultados de github
|  |  | CONCEPCIÓN | [5 empty] | NORTHRIDGE
Máximos ocurren en
[7 empty] | Concepción |  | Northridge
|  |  | Concepción | Northridge |  | Rango | inicio | Final | inicio | Final
|  | s | 0.64 | 11.56 | rad/sec | s | 0.5 | 0.8 | 6 | 12
|  | T | 1.55 | 0.0864 | sec | T | 1.5 | 2.5 | 0.3 | 0.7