## Pregunta 1
Apuntes
| R | 10 | km | Distancia del sitio a fuente sismogénica (puede ser modelada de forma puntual)
Fuente es capaz de generar terremotos de distinta magnitud
| l(M>=5) | 0.002 |  | Frecuencia de ocurrencia por año
La recurrencia de estos eventos sigue el modelo acotado de Gutenberg-Richter
| Mmax | 8 |  | Momento Máximo
| b | 1 |  |  |  |  | - Tenemos b, m0 = 5, mmax = 8
| beta | 2.303
Cornell et al (1979)
IP(IM>x¦mj,rk)
P(Ri = rk = 10km) = 1 Para todo k
| - Calcular frecuencia anual de excedencia (lPGA) para valores entre 0.10g y 2.0g (DPGA = 0.1g) | [6 empty] | nfuentes = 1 => solo quitar la primera sumatoria
|  | Es decir: Calcular l(PGA>0.1g), l(PGA>0.2g)… l(PGA>2.0g) | [5 empty] | nR = 1 -> Quitar la tercera sumatoria
|  | Integración numérica Dm = 0.1 | [5 empty] | lambda(M_{fuente i} > m0=5) -> Lo dan
nM
|  | Dm | 0.1 |  |  |  |  | P(Mi = mj) | Guttenberg-richter
lamdda(Mi>m0) = 0.002
P(Ri =rk) =1
[8 empty] | P(IM>x¦mj,rk) = 1 - psi((ln(mj) - mulnPGA(mk,rk)/sigmalnPGA(mk,rk) | CORNELL
Resultados MATLAB

## Pregunta 2
[14 empty] | cm |  |  | 12EI/l^3 |  | kN | kgf
| Edificio Habitacional | [6 empty] | GDL | Piso | EI_externas |  | EI_internas |  | h | EI piso |  | k |  | M*g | M
| N°Pisos | 10 | [5 empty] | 1 | 10 | 0.23 | EI | 0.25 | EI | 3745 | 0.96 | EI | 0.00021933 | EI | 400.35 | 40.852
| Tipo Suelo | B | [5 empty] | 2 | 9 | 0.23 | EI | 0.25 | EI | 3380 | 0.96 | EI | 0.00029833 | EI | 480.4 | 49.0204
| Tipo edificio | Marcos Especiales de acero resistentes a momento | [5 empty] | 3 | 8 | 0.28 | EI | 0.38 | EI | 3015 | 1.32 | EI | 0.00057795 | EI | 480.4 | 49.0204
[8 empty] | 4 | 7 | 0.28 | EI | 0.38 | EI | 2650 | 1.32 | EI | 0.00085117 | EI | 480.4 | 49.0204
| Supuesto: | El edificio puede ser modelado en dos dimensiones como un edificio de corte donde | [5 empty] | 5 | 6 | 0.38 | EI | 0.53 | EI | 2285 | 1.82 | EI | 0.0018306 | EI | 480.4 | 49.0204
|  | Donde resistencia lateral es provista unicamente por capacidad a flexión de las columnas | [5 empty] | 6 | 5 | 0.38 | EI | 0.53 | EI | 1920 | 1.82 | EI | 0.0030857 | EI | 480.4 | 49.0204
[8 empty] | 7 | 4 | 0.46 | EI | 0.65 | EI | 1555 | 2.22 | EI | 0.0070851 | EI | 480.4 | 49.0204
|  |  |  | g | 980 | cm/s2 | N = kg*m/s2 | 8 | 3 | 0.46 | EI | 0.65 | EI | 1190 | 2.22 | EI | 0.015809 | EI | 480.4 | 49.0204
| Wtecho | 400.35 | kN | g | 9.8 | m/s2 |  | 9 | 2 | 0.65 | EI | 1 | EI | 825 | 3.3 | EI | 0.070523 | EI | 480.4 | 49.0204
| Wpiso | 480.4 | kN | h_entrepiso | 365 | cm |  | 10 | 1 | 0.65 | EI | 1 | EI | 460 | 3.3 | EI | 0.40684 | EI | 480.4 | 49.0204
| Categoría | II | Edificio Habitacional
| Zona Sísmica | 2 | Providencia
Tipo de suelo 2?
| R | 7 | Marco especial acero (c)
| R0 | 11 | Marco especial acero (c)
Pregunta 7